## F-15-1 分部分项工程清单与计价表
F-15-1：分部分项工程清单与计价表
工程名称：建筑工程 |  |  |  | 标段：实训道路基础建设项目 | [6 empty] | 第1页 共1页
序号 | 项目编码 | 项目名称 | 项目特征 |  | 计量 单位 | 工程量 | 金额（元） | [6 empty] | 备 注
[7 empty] | 综合 单价 | 合价 | 其中
[9 empty] | 人工费 |  |  | 机械费 | 暂估价
[9 empty] | 定额 人工费 | 规费
1 | B-001 | 喷淋系统改造 | 1.将原有地下喷淋系统（含管道）进行改造 2.原有地下喷淋管道系统长度为100米 |  | 项 | 1
2 | 010101003001 | 人工挖沟槽 | 1.土壤类别:三类土 2.挖土深度:350mm 3.弃土运距:1km以内 4.人工夯实 |  | m3 | 125.98
3 | 040202015001 | 水稳层 | 1.材质为水泥、砂子动的拌和料 2.厚度:150mm 3.需用压路机进行密实 4.含大型机械入场费 |  | m2 | 339.5
4 | 010515003002 | 钢筋网片 | 1.钢筋种类、规格:Φ8 2.间距：100*100mm |  | t | 2.72
5 | 010501001001 | 铁路地基混凝土浇筑 | 1.混凝土种类:现浇混凝土 2.混凝土强度等级:C25 3.混凝土厚度：200mm 4.浇筑位置：水稳层上 |  | m3 | 72
本页小计
合计
注：1.本表为分部分项和施工技术措施项目清单及计价表通用表式，使用时表头名称可简化为其中一类的计价表； 2.工程招投标时“暂估价”按招标文件指定价格计入，竣工结算时以合同双方确认价格替换计入综合单价内； 3.本表中“暂估价”为材料、设备暂估价。