## 预算 (2)
云南理工职业学院餐厅及包房装修项目清单
序号 | 项 目 名 称 | 单位 | 数量 | 说明
一 | 餐厅包房项目
1 | 石膏造型顶 | ㎡ | 150 | 轻钢龙骨，石膏板吊造型顶（按设计样式），人工及材料费
2 | 窗帘盒 | 米 | 15.6 | 轻钢龙骨，九厘板打底，封石膏板，人工及材料费
3 | 纱帘 | ㎡ | 49 | 柔光窗帘，含轨道及安装
4 | 遮光窗帘 | ㎡ | 49 | 遮光布窗帘，含轨道及安装
5 | 装饰线条 | 米 | 18 | 2CM石膏板拉槽，做黑色乳胶漆，人工费及材料费
6 | LED装饰吊灯 | 盏 | 2 | LED吊灯，不锈钢电镀金属边框，（效果图示），人工及材料费
7 | 射灯 | 盏 | 55 | LED射灯
8 | 地面地砖材质 | ㎡ | 125 | 广东瓷砖，规格：600*1200，材料费
9 | 地面地砖铺设费 | ㎡ | 125 | 人工费及水泥砂浆费用
10 | 地面不锈钢踢脚线 | 米 | 65 | 大芯板打底，不锈钢拉丝踢脚线，人工及材料费
11 | 实木复合烤漆门 | ㎡ | 3.8 | 定制实木复合烤漆门，含五金及锁具
12 | 包房背景基层 | ㎡ | 11.5 | 九厘阻燃板基层
13 | 包房背景墙板 | ㎡ | 11.5 | 定制墙板（如效果图示）
14 | 墙面刮腻子粉打磨 | ㎡ | 290 | 基层处理，石膏板接缝，嵌缝石膏粉，接缝纸袋，“绿舟”腻子刮两边，高级灯光打磨，人工及材料费（门洞窗口不计入面积）
15 | 刷乳胶漆 | ㎡ | 125 | 先涂抗碱底漆一边，干燥，再涂两边调色漆，品牌：“立邦”，人工及材料费（门洞窗口不计入面积）
16 | 墙面墙纸 | ㎡ | 165 | 人工及材料费
17 | 玻璃柜柜体 | ㎡ | 3.3 | 18防潮板柜体及五金，人工及材料费
18 | 玻璃柜门 | ㎡ | 3.3 | 极窄边框+钢化玻璃门
19 | 改消防喷淋及烟雾报警器 | ㎡ | 125 | 改消防喷淋及烟雾报警器，人工及材料费
20 | 开关插座电路改造 | ㎡ | 125 | 开关插座电路改造，昆明电缆厂电线，联塑线管（包含电箱）
21 | 装饰字画 | 项 | 1 | 尺寸根据招标人要求，包含按照招标人要求进行装裱，固定墙上，图画内容由投标人提供样式由招标人确认
二 | 餐厅其他房间
1 | 地面地砖材质 | ㎡ | 356.7 | 广东瓷砖，规格：600*1200，材料费
2 | 地面地砖铺设费 | ㎡ | 365.7 | 人工费及水泥砂浆费用
3 | 成品踢脚线材质 | ㎡ | 26.7 | 广东瓷砖，成品踢脚线，材料费
4 | 踢脚线铺设 | ㎡ | 26.7 | 人工费及水泥砂浆费用
5 | 实木复合烤漆门 | ㎡ | 21 | 定制实木复合烤漆门，含五金及锁具
6 | 厨房墙砖材质 | ㎡ | 58 | 广东瓷砖，规格：400*800，材料费
7 | 厨房墙砖铺设费 | ㎡ | 58 | 人工费及水泥砂浆费用
8 | 厨房墙地面防水 | ㎡ | 45 | 地面防水，墙面防水高度为0.3米，人工及材料费
9 | 厨房集成吊顶 | ㎡ | 25 | 厨房集成吊顶600*600，人工及材料费
10 | 改消防喷淋及烟雾报警器 | ㎡ | 25 | 改消防喷淋及烟雾报警器，人工及材料费
11 | 墙面刮腻子粉打磨 | ㎡ | 1760 | 基层处理，石膏板接缝，嵌缝石膏粉，接缝纸袋，“绿舟”腻子刮两边，高级灯光打磨，人工及材料费（门洞窗口不计入面积）
12 | 刷乳胶漆 | ㎡ | 1760 | 先涂抗碱底漆一边，干燥，再涂两边调色漆，品牌：“立邦”，人工及材料费（门洞窗口不计入面积）
13 | 纱帘 | ㎡ | 85 | 柔光窗帘，含轨道及安装
14 | 遮光窗帘 | ㎡ | 85 | 遮光布窗帘，含轨道及安装
15 | 开关 | 个 | 15 | 公牛或TCL系列（单开）
16 | 插座 | 个 | 105 | 公牛或TCL系列（五孔）
17 | LED平板灯 | 盏 | 38 | LED平板灯，规格：300*1200，人工及材料费
18 | 开关插座电路改造 | ㎡ | 365 | 开关插座电路改造，包含厨房给排水改造，昆明电缆厂电线，联塑线管（包含电箱）